## 版本说明
序号 | 版本号 | 发布时间 | 更新内容 | 发版人 | 备注
1 | V1.0 | 20230418 | 提取4层节点作为关键字任务的基础 | 戴宇

## 图谱关键字
node_id | node_col_rank | father_node_name | node_name | 关键字 | description
0 | 0 | {集成电路}产业链 | 上游 | 集成电路产业链 | 产业上游
1 | 0 | {集成电路}产业链 | 中游 | 集成电路产业链 | 产业本体
2 | 0 | {集成电路}产业链 | 下游 | 集成电路产业链 | 产业下游
3 | 1 | 上游 | {集成电路}原材料 | 集成电路材料、生产材料、原材料 | 产业上游中的原材料
4 | 1 | 上游 | {集成电路}生产设备 | 生产设备 | 产业上游中的生产设备
5 | 1 | 上游 | {集成电路}技术支持 | 集成电路技术 | 产业上游中的技术服务
6 | 1 | 中游 | 集成电路产业 | 集成电路 | 本产业
7 | 1 | 下游 | {集成电路}产品应用 | 集成电路产品 | 产业下游中的产业应用
8 | 2 | {集成电路}原材料 | 半导体材料 | 半导体材料、半导体 | 半导体材料是指在温度低于室温时是绝缘体，而在高于室温时又能够部分导电的材料。常见的半导体材料包括硅、锗、砷化镓、氮化硅、氮化镓等。
9 | 2 | {集成电路}原材料 | 封装材料 | 封装材料 | 用于封装半导体芯片的材料
10 | 2 | {集成电路}原材料 | CMP抛光材料 | CMP抛光、抛光材料 | CMP（Chemical Mechanical Polishing，化学机械抛光）抛光材料是用于集成电路制造中的一种重要材料。它通过在磨料和化学溶液的作用下，同时进行化学和机械作用来抛光硅片表面，使其变得光滑，以便进行后续的加工工艺。
11 | 2 | {集成电路}原材料 | MO源 | MO源、高纯金属有机化合物、化合物半导体微结构材料 | MO源中的MO代表金属氧化物，例如，铝氧化物（Al2O3）源、钨氧化物（WO3）源等。通过加热MO源，使其分解或蒸发出目标金属氧化物，然后在衬底上形成所需的薄膜。主要用于提供沉积薄膜的材料。
12 | 2 | {集成电路}原材料 | 湿电子化学品 | 湿电子化学品 | 湿电子化学品是半导体制造过程中使用的一类化学品，其主要功能是用于清洗、去除表面污染物和加工材料。
13 | 2 | {集成电路}原材料 | 印制电路板 | 印制电路板 | 印制电路板（Printed Circuit Board，PCB）是一种用于电子设备连接的基础材料。它是一种通过在一块绝缘材料上镀上导电铜箔、制作成所需的电路图案和文字，然后进行钻孔、穿孔、压合、焊接、组装等工艺步骤制成的。
14 | 2 | {集成电路}原材料 | 溅镀靶材 | 溅镀靶材 | 溅镀靶材是一种用于物理气相沉积（PVD）或化学气相沉积（CVD）等工艺的材料。
15 | 2 | {集成电路}原材料 | 光掩模板 | 光掩模板 | 光掩模板是半导体制造过程中的一种光刻工具，它是由玻璃、石英等材料制成的，表面上覆盖着光刻胶。
16 | 2 | {集成电路}原材料 | 光刻胶 | 光刻胶 | 光刻胶是一种涂覆在半导体晶片表面的光刻材料，用于制造集成电路或其他微电子器件中的图案和结构。
17 | 2 | {集成电路}原材料 | 高纯特种气体 | 高纯特种气体 | 高纯特种气体是指纯度高于99.995%（5N5）的气体，包括但不限于氧气、氮气、氦气、氩气、氢气、二氧化碳等。
18 | 2 | {集成电路}原材料 | 高纯试剂 | 高纯试剂 | 高纯试剂指纯度较高（通常达到99.99%以上）的化学试剂，通常用于半导体、光电子、生物技术等领域的研究和应用。
19 | 2 | {集成电路}生产设备 | 设计工具EDA | 设计工具、EDA、逻辑设计工具、电路设计工具、布局设计工具、仿真工具、嵌入式软件开发工具 | EDA（Electronic Design Automation，电子设计自动化）是指通过计算机软件工具实现电路设计、模拟、验证、实现和测试的过程。
20 | 2 | {集成电路}生产设备 | IC生产设备 | 生产设备、IC生产设备 | IC生产设备是指集成电路（Integrated Circuit，IC）的制造设备，用于制造各种类型的芯片，如存储器、处理器、传感器等等。
21 | 2 | {集成电路}生产设备 | 衬底生产设备 | 长晶炉、切片机、研磨机、抛光机、清洗设备、衬底生产设备 | 衬底生产设备是用于制造半导体器件中的衬底的设备，其中衬底通常是晶圆形状。衬底生产设备通常包括以下几种：
22 | 2 | {集成电路}生产设备 | 封装测试设备 | 封装设备、测试设备、测试机、探针机、分选机、减薄机、划片机
23 | 2 | {集成电路}技术支持 | 数字电路设计 | 数字电路 | 数字电路设计是指使用数字电路设计语言（如Verilog、VHDL等）和相关工具（如EDA工具）来实现数字电路功能的过程。
24 | 2 | {集成电路}技术支持 | 模拟电路设计 | 模拟电路 | 模拟电路设计是一种将模拟信号处理电路或系统设计成为特定功能或应用的过程。
25 | 2 | {集成电路}技术支持 | 系统级芯片设计（soc） | 芯片设计、SOC、CPU、GPU | 系统级芯片设计（System-on-Chip，SoC）是一种将多个不同功能的模块或IP（Intellectual Property，知识产权）集成到单一芯片上的技术，包括处理器核心、存储器、输入输出接口、通信接口、模拟/数字转换器、加速器等。
26 | 2 | {集成电路}技术支持 | 其他芯片设计 | 芯片设计
27 | 2 | {集成电路}技术支持 | 集成电路IP | 集成电路设计模块、集成电路IP、软核、硬核、固核 | 集成电路IP（Intellectual Property）是指可在不同电路系统中使用的预先设计好的、可重用的功能模块，例如微处理器核、内存、接口、计时器等等。
28 | 2 | 集成电路产业 | 集成电路封测 | 封装、测试 | 集成电路封测是指将芯片封装并测试的过程，封装是将芯片与外部世界连接的关键步骤。
29 | 2 | 集成电路产业 | 集成电路（制造） | 芯片制造、制造、集成电路制造 | 集成电路（Integrated Circuit，IC）指的是将数百到数十亿个电子元器件（如晶体管、电容、电阻等）以微影技术集成在一个芯片上的电子元件，通常也称作芯片。
30 | 2 | {集成电路}产品应用 | 新能源 | 新能源
31 | 2 | {集成电路}产品应用 | 信息通信 | 信息通信、通信、信息 | 信息通信（Information and Communication）指的是通过各种技术手段进行信息传递和交流的活动，包括语音通信、数据通信、视频通信等。
32 | 2 | {集成电路}产品应用 | 医疗保健设备 | 医疗保健设备、医疗设备、保健设备
33 | 2 | {集成电路}产品应用 | IT产品 | IT产品、电子产品 | 包括但不限于计算机、手机、平板电脑、网络设备、存储设备、软件等。
34 | 2 | {集成电路}产品应用 | 家用电器 | 家用电器、家电、电器
35 | 2 | {集成电路}产品应用 | 智能电网 | 智能电网
36 | 3 | 半导体材料 | 硅 | 硅 | 硅是一种常见的化学元素，化学符号为Si，原子序数14。
37 | 3 | 半导体材料 | 氮化镓 | 氮化镓 | 氮化镓（GaN）是一种新型的半导体材料，由镓（Ga）和氮（N）元素组成。
38 | 3 | 半导体材料 | 砷化镓 | 砷化镓 | 砷化镓（Gallium arsenide，简称GaAs）是一种化合物半导体材料，由镓（Ga）和砷（As）元素组成。
39 | 3 | 半导体材料 | 磷化铟 | 磷化铟 | 磷化铟（InP）是一种III-V族化合物半导体材料，由铟（In）和磷（P）元素组成。
40 | 3 | 封装材料 | 硅胶 | 硅胶 | 硅胶是一种高分子材料，其主要成分是二氧化硅（SiO2），具有柔软、耐热、耐寒、耐老化、无毒、无味、化学稳定等优点。
41 | 3 | 封装材料 | 基板 | 基板 | 基板是指集成电路（IC）的物理载体，它是由导电和绝缘材料组成的平板。
42 | 3 | 封装材料 | 导电胶 | 导电胶 | 导电胶是一种导电性能优良的粘合剂材料，通常由导电颗粒和粘合剂组成。
43 | 3 | 封装材料 | 键合丝 | 键合丝 | 键合丝是半导体封装中使用的一种材料，通常由金属制成，用于将芯片与封装基板之间的连接。
44 | 3 | 封装材料 | 引线框架 | 引线框架 | 引线框架（lead frame）是封装芯片时用来连接芯片和外部引脚的一种金属结构。
45 | 3 | CMP抛光材料 | CMP抛光液 | CMP抛光液 | CMP抛光液是用于化学机械抛光（Chemical Mechanical Polishing，CMP）的一种液体溶液。
46 | 3 | CMP抛光材料 | 研磨液 | 研磨液 | 研磨液是一种用于半导体制造中的液体，用于在晶圆表面进行研磨或抛光。
47 | 3 | CMP抛光材料 | 抛光垫 | 抛光垫 | 抛光垫是CMP（化学机械抛光）抛光过程中的关键部件之一，通常被称为“CMP垫片”或“抛光垫”。
48 | 3 | 湿电子化学品 | 蚀刻液 | 蚀刻液 | 蚀刻液是一种化学制剂，通常用于半导体制造中的制程步骤，如在制造集成电路的过程中，用于去除不需要的材料层。蚀刻液根据需要去除的材料种类和厚度，可以选择不同的化学成分和浓度，以实现更好的蚀
49 | 3 | 设计工具EDA | 逻辑设计工具 | 逻辑设计工具 | 逻辑设计工具是用于设计数字电路和集成电路的软件工具，它们提供了各种工具和资源来帮助工程师设计和验证电路的正确性和性能。
50 | 3 | 设计工具EDA | 电路设计工具 | 电路设计工具 | 电路设计工具是一种软件，可用于设计电路板、芯片、系统级芯片（SoC）和其他电子设备。
51 | 3 | 设计工具EDA | 布局设计工具 | 布局设计工具 | 布局设计工具是用于集成电路设计的软件工具之一，它们可以帮助设计师将电路元件按照特定的规则和标准布置在芯片上，以实现最佳的性能和可靠性。
52 | 3 | 设计工具EDA | 仿真工具 | 仿真工具 | 仿真工具是指使用计算机软件来模拟和分析某个系统、过程或现象的工具。
53 | 3 | 设计工具EDA | 嵌入式软件开发工具 | 嵌入式软件开发工具 | 嵌入式软件开发工具是指用于嵌入式系统开发的软件工具
54 | 3 | IC生产设备 | 光刻机 | 光刻机 | 光刻机（Photolithography System）是半导体工艺中最为关键的设备之一，用于将芯片设计中的图形投射到硅片表面上，形成微米级别的图形结构，从而实现集成电路上的电子元器件制造。
55 | 3 | IC生产设备 | 清洗机 | 清洗机 | 清洗机是一种专门用于清洗和处理工件表面的设备。
56 | 3 | IC生产设备 | 离子注入机 | 离子注入机 | 离子注入机是半导体制造中使用的一种工艺设备，用于向半导体材料中注入离子，从而改变其电学性质，以实现半导体器件的制造。
57 | 3 | IC生产设备 | 镀膜设备 | 镀膜设备、镀膜 | 镀膜设备是用于在半导体材料表面上涂覆一层金属或非金属材料的设备。
58 | 3 | IC生产设备 | 刻蚀机 | 刻蚀机 | 刻蚀机是一种半导体加工设备，用于在半导体晶片表面进行蚀刻。它使用化学或物理方法去除表面层，从而制造出所需的结构或图案。
59 | 3 | IC生产设备 | 晶圆贴合机 | 晶圆贴合机 | 晶圆贴合机（Wafer bonding machine）是一种用于将两个或多个晶圆粘合在一起的设备，
60 | 3 | IC生产设备 | 扩散炉 | 扩散炉 | 扩散炉（Diffusion Furnace）是半导体制造中的一种设备，用于在硅片表面扩散掺杂物质，改变硅片的导电性质，形成PN结构和其他控制结构，从而实现芯片上的电子器件的制造。
61 | 3 | IC生产设备 | 退火炉 | 退火炉 | 退火炉是一种用于退火处理的设备，主要用于提高材料的热稳定性和电学性能。
62 | 3 | IC生产设备 | CMP抛光机 | CMP抛光机 | CMP抛光机是一种高精度的表面处理设备，用于半导体工业中化学机械抛光（CMP）的制程，常用于平坦化硅片、玻璃基板、光学玻璃、蓝宝石、氮化硅等材料表面。
63 | 3 | 衬底生产设备 | 硅片切割机 | 硅片切割机 | 硅片切割机是一种用于将硅晶圆分割成多个芯片的设备。
64 | 3 | 衬底生产设备 | 硅片研磨机 | 硅片研磨机 | 硅片研磨机是一种用于加工硅片表面的设备，通常用于制造集成电路、太阳能电池等应用中。
65 | 3 | 衬底生产设备 | 硅片倒角机 | 硅片倒角机 | 硅片倒角机（silicon wafer beveling machine）是一种用于将硅片的边缘倒角的设备。
66 | 3 | 衬底生产设备 | 单晶硅生长炉 | 单晶硅生长炉 | 单晶硅生长炉是用于生产单晶硅的设备，主要用于半导体制造、太阳能电池制造等领域。
67 | 3 | 封装测试设备 | 测试设备 | 测试设备、测试机、探针机 | 测试设备是指用于测试、检测电子产品、元器件、材料等参数和性能的设备。
68 | 3 | 封装测试设备 | 封装设备 | 封装设备、分选机、减薄机、划片机 | 封装设备是用于半导体封装的设备。
69 | 3 | 数字电路设计 | 逻辑电路设计 | 逻辑电路设计、逻辑电路 | 逻辑电路设计是指通过逻辑门等基本逻辑器件的组合、布局和连线设计，实现特定逻辑功能的过程。
70 | 3 | 数字电路设计 | 存储芯片设计 | 存储芯片设计、存储芯片 | 存储芯片设计是指用于存储数据的集成电路芯片设计
71 | 3 | 数字电路设计 | 微处理器设计 | 微处理器设计、微处理器 | 微处理器设计是指设计和开发用于计算、控制和通信等用途的微处理器芯片。
72 | 3 | 模拟电路设计 | 信号链芯片设计 | 信号链芯片设计、信号链芯片 | 信号链芯片设计是一种集成电路设计，专门用于处理和传输信号，例如音频、视频、无线电等。
73 | 3 | 模拟电路设计 | 功率IC设计 | 功率IC设计、功率IC、电源IC设计、电源IC | 功率IC设计是指针对高压、大电流和高功率等特性需求，利用半导体器件和电路设计技术，设计和制造用于高效能电源、驱动、控制和保护等领域的芯片。
74 | 3 | 模拟电路设计 | 射频器件设计 | 射频器件设计、射频器件 | 射频器件设计主要涉及到射频电路的设计和优化，包括信号放大、滤波、调制解调、混频、变频等功能。
75 | 3 | 系统级芯片设计（soc） | 通信SOC设计 | 通信SOC设计、通信电路设计、通信SOC | 通信系统芯片（SOC）是用于实现通信系统所需功能的芯片。
76 | 3 | 系统级芯片设计（soc） | 手机SOC设计 | 手机SOC设计、手机电路设计、手机SOC | 手机SOC设计是指为移动通信设备（如手机、平板电脑等）开发的集成电路系统。
77 | 3 | 系统级芯片设计（soc） | 车规级SOC设计 | 车规级SOC设计、车规级电路设计、汽车电路设计、汽车SOC设计、汽车SOC | 车规级SOC（System-on-Chip）设计是一种高级别的芯片设计，旨在为汽车电子系统提供完整的解决方案。
78 | 3 | 系统级芯片设计（soc） | 物联网SOC设计 | 物联网SOC设计、物联网电路设计 | 物联网（IoT）SOC设计是一种特殊类型的系统级芯片设计，旨在满足物联网设备的需求。
79 | 3 | 系统级芯片设计（soc） | 医疗健康SOC设计 | 医疗健康SOC设计、医疗健康SOC、医疗健康电路设计 | 医疗健康SOC（System-on-Chip）设计指的是针对医疗健康行业的芯片系统设计。
80 | 3 | 系统级芯片设计（soc） | 其他SOC设计 | SOC设计
81 | 3 | 其他芯片设计 | 单片微波芯片设计 | 单片、微波芯片、微波芯片设计、单片微波芯片设计 | 单片微波芯片设计是一种针对微波频段的集成电路设计，
82 | 3 | 集成电路封测 | 集成电路测试 | 测试、集成电路测试、电路测试 | 集成电路测试是指对生产出来的集成电路芯片进行测试和筛选，确保芯片能够正常工作，并且符合产品规格要求。
83 | 3 | 集成电路封测 | 集成电路封装 | 封装、集成电路封装、电路封装 | 集成电路封装是将制造好的芯片封装在外壳中，以保护芯片并提供电气和机械连接的过程。
84 | 3 | 集成电路（制造） | 数字集成电路 | 数字电路、逻辑电路、存储芯片、微处理器 | 数字集成电路是指由数字电路组成的集成电路，是现代电子技术中的重要组成部分。数字集成电路可以实现数字信号的处理、计算、存储和传输等功能，广泛应用于计算机、通信、控制等领域。
85 | 3 | 集成电路（制造） | 模拟集成电路 | 模拟电路、信号链芯片、功率IC、射频器件 | 模拟集成电路（Analog Integrated Circuit，简称Analog IC）是一种利用半导体技术制造的集成电路，主要用于处理模拟电信号，如声音、光线、温度等信号。
86 | 3 | 集成电路（制造） | 系统级芯片（soc） | 芯片、SOC、CPU、GPU、通信芯片、手机芯片、车规级芯片、物联网芯片、医疗健康芯片 | 系统级芯片（SoC）是指在单个集成电路（IC）中集成了多个功能模块和系统组件，通常包括处理器核心、内存、存储器、通信接口和其他外设。
87 | 3 | 集成电路（制造） | 其他芯片 | 芯片、基带、射频、音频
88 | 3 | 新能源 | 电力生产清洁能源 | 清洁能源
89 | 3 | 新能源 | 新能源汽车 | 新能源汽车
90 | 3 | 新能源 | 太阳能应用产品 | 太阳能
91 | 3 | 信息通信 | 通信设备 | 通信设备、通信 | 通信设备是指用于传递信息、数据和信号的设备。通信设备种类繁多，包括电话、传真机、电报机、无线电、卫星通信、光纤通信、互联网等。
92 | 3 | 信息通信 | 航天设备 | 航天设备、航天
93 | 3 | IT产品 | 电脑存储与外围设备 | 内存、硬盘、固态、内存卡
94 | 3 | IT产品 | 办公设备 | 显示器、键盘、耳机、外设
95 | 3 | IT产品 | 电脑cpu | CPU、中央处理器

## 产业链图谱
产业链 | 上下游 | 一级节点 | 二级节点 | 三级节点
{集成电路}产业链 | 上游 | {集成电路}原材料 | 半导体材料 | 硅
氮化镓
砷化镓
磷化铟
|  |  | 封装材料 | 硅胶
基板
导电胶
键合丝
引线框架
|  |  | CMP抛光材料 | CMP抛光液
研磨液
抛光垫
MO源
|  |  | 湿电子化学品 | 蚀刻液
印制电路板
溅镀靶材
光掩模板
光刻胶
高纯特种气体
高纯试剂
|  | {集成电路}生产设备 | 设计工具EDA | 逻辑设计工具
电路设计工具
布局设计工具
仿真工具
嵌入式软件开发工具
|  |  | IC生产设备 | 光刻机
清洗机
离子注入机
镀膜设备
刻蚀机
晶圆贴合机
扩散炉
退火炉
CMP抛光机
|  |  | 衬底生产设备 | 硅片切割机
硅片研磨机
硅片倒角机
单晶硅生长炉
|  |  | 封装测试设备 | 测试设备
封装设备
|  | {集成电路}技术支持 | 数字电路设计 | 逻辑电路设计
存储芯片设计
微处理器设计
|  |  | 模拟电路设计 | 信号链芯片设计
功率IC设计
射频器件设计
|  |  | 系统级芯片设计（soc） | 通信SOC设计
手机SOC设计
车规级SOC设计
物联网SOC设计
医疗健康SOC设计
其他SOC设计
|  |  | 其他芯片设计 | 单片微波芯片设计
集成电路IP
| 中游 | {集成电路}本产业 | 集成电路（制造） | 数字集成电路
模拟集成电路
系统级芯片（soc）
其他芯片
|  |  | 集成电路封测 | 集成电路测试
集成电路封装
| 下游 | {集成电路}产品应用 | 新能源 | 电力生产清洁能源
新能源汽车
太阳能应用产品
|  |  | 信息通信 | 通信设备
航天设备
医疗保健设备
|  |  | IT产品 | 电脑存储与外围设备
办公设备
电脑cpu
家用电器
智能电网